## 产品信息表
PB-PD1002W 产 品 信 息 表
产品型号 |  | PB-PD1002W | 产品类型 | 制作日期 | 2016-07-27
一、产品信息
1 | 产品 信息 | 1. 产品种类： ◆ 防水便携式DVD
2. 屏幕种类： ◆ 数字屏 ◆ TFT屏
3. 分辨率： ◆ 1024*600
4. 屏幕尺寸： ◆ 10.1寸
5. 显示比例： ◆ 16:9 ◆ 4：3LB ◆ 4：3PS
8. 工作电压： 直流电压供电 DC voltage supply
2 | 支持 语言 | 1. 系统语言： 英语，日语，意大利语，西班牙语，葡萄牙语，法语，德语，俄语English,Japanese,Italian, Spanish，Portuguese,French,German and Russian
2. OSD语言：英语，日语，意大利语，西班牙语，葡萄牙语，法语，德语，俄语English,Japanese,Italian, Spanish，Portuguese,French,German and Russian
3 | 产品 亮点 | 1、高清10.1寸显示屏。10.1 "HD Digital TFT Screen Ultra-thin Design Car Headrest DVD Player
2. IPX6 防水，可用于浴室，海边，游泳池等 IPX6 Water-proof
3、内置芯片全部采用国际品牌，质量保证。International brand chips with good quality.
4、支持全区DVD。Region Free DVD Player
5、AV输入、AV输出。AVin input,AV output
6.支持USB、SD。Supports USB,SD.
7,内置喇叭 Built-in Speakers
二、产品功能
1 | 功能 大全 | ◆ DVD ◆ USB/SD ◆ AV OUT ◆ 12V DC输入 ◆ AV IN ◆ IR遥控接收 ◆ SD卡 ◆ EARPHONE
2 | 软件 版本 | 无
3 | DVD | 1. 全区碟片： ◆ 支持
2. 碟片类型: ◆ DVD ◆SVCD ◆VCD ◆ DVD-5 ◆ CD ◆ CD-R ◆ CD-RW ◆DVD-9
◆ DVD±R ◆DVD±RW
3. ACC记忆： ◆断电记忆 不记忆
4. 进出碟记忆：记忆 ◆ 不记忆
5. 自动进碟： 支持 ◆ 不支持 翻盖式入碟
6. 控制功能： ◆ 重复 ◆ 随机 ◆ 标题选择
7. 其它
4 | USB/SD | 1. 卡槽类： SD/USB
2. 模式切换: ① USB: ◆自动切换 手动切换 ② SD： ◆自动切换 手动切换
3. 支持容量：(仅限于FAT32格式，NTFS格式不支持，64GB(含)以上容量在windows下需专业格式化软件) ① USB: ◆ 2GB ◆4GB ◆ 8GB ◆ 16GB ◆32GB ◆64GB ◆128GB（最大128GB容量） ② SD/MMC: ◆ 2GB ◆4GB ◆ 8GB ◆ 16GB ◆32GB ◆64GB ◆128GB（最大128GB容量）
4. 支持格式： ① 音频： ◆MP3 ◆ WMA ② 视频： ◆AVI ◆DIVX ◆MPG ◆ VOB ◆MPEG4 ◆ DVD-IFO ◆DVD-ISO ◆DAT（视频解析度为720 * 576以下） ③ 图片： ◆JPG ◆JPEG
5. 支持视频（分辨率）： ◆480P ◆720*576 1080P
6. 支持图片（分辨率）： ◆480×320 ◆800×480 ◆1080×960 ◆1600×1200
7. ID3信息： ◆艺术家 ◆专辑 ◆标题 歌词 年份 长度 图片
8. ACC记忆： 断电记忆 状态记忆 ◆不记忆
9. 拔插记忆： 断电记忆 记忆 ◆不记忆
10. 控制功能： ◆ 重复 随机 ◆歌曲选择
11. 其它：
| 接口 | ⑵ 输出功能： 全部 ◆DVD ◆USB ◆SD ◆AVIN ◆AVOUT ◆耳机 ◆DC输入 ◆电源拨动开关
7 | 显示设置 | ⑴ 显示调节： ◆ 亮度 ◆饱和度 ◆对比度 锐利度
三、面板按键与机身接口
1 | 面板 按键
2 | 机身 接口
四、机身贴纸/丝印
⑴ 面板：丝印
⑵底壳：丝印
⑶屏框：
⑷后盖：
五、包材配件
1 | 配件 清单
◆ 电源适配器*1 ◆ 说明书*1 User manual ◆ AV线
◆ 12V烟充*1 Cigarette lighter adapter ◆遥控器 Remote control
3 | 产品 尺寸 | ⑴ 机身尺寸：285*205*45MM
⑵ 面板尺寸：一体平板机
⑵ 彩盒尺寸：400*245*80MM
4 | 产品 重量 | ⑴ 一台机器毛重：1800g
⑵ 单台净重：1140g
⑶ 整箱净重：11KG
5 | 包装 选项 | ⑴ 彩盒选项： ◆ 中性彩盒 定做彩盒
⑵ 纸箱选项： ◆ 中性纸箱 定做纸箱
⑶ 其它：
六、备注