## TH-H350B（英）
Ⅰ.Appenarance and function |  |  |  | Ⅱ.Accessories Description
|  |  |  | 1.Power cord | 3.AV input line
4.Camera
|  | 1 |  | 2.Cigarette lighter. | 5.Stent
10 |  | 2 | 6
|  | 3 |  | Ⅲ.Attentions
9 |  | 4 | 7 | 1.I would be grateful if the power cord to connect
|  | 5 |  | power supply; Red Line 12-volt DC power supply
8 |  |  |  | Cathode; Black Line power supply negative;take
reversing line blue line. (Available Configure the
use of car cigarette lighter). AV Line; yellow end
1.Pilot lamp | 6.Cell phone charging port |  |  | line then the video signal Input; Red Line right-
2.Analog - | 7.DC Power Interface |  |  | side-side audio White audio input line then left.
3.Analog + | 8.LCD screen |  |  | 2.Blue screen appears when no signal.
4.Menu | 9.Signal input |  |  | 3.The local radio after reversing visual function;
5.Power on/off | 10.Headphone jack |  |  | camera with the use of wireless transmitters.
Power cord |  | 1 |  | AV Line |  | 1
|  | 2 |  |  |  | 2
|  | 3 |  |  |  | 3
1.Blue, reverse line | 3.Black, negative power |  |  | 1.Yellow, video signal input
2.Red , 12-volt DC power supply |  |  |  | 2.Red-side and right audio input
3.White-side, the left audio input
3

## TH-H350B
1.产品外观与功能 |  |  |  | 2.配件说明
[5 empty] | 1.电源线 | 3.AV输入线
|  | 1 |  |  |  | 4.摄 像 头
10 |  | 2 | 6 |  | 2.点烟器 | 5.支 架
3
9 |  | 4 | 7 | 3.基本操作
|  | 5 |  | 1.请将电源线连接电源；红色线接直流电源12伏
8 |  |  |  | 正极；黑色线接电源负极；蓝色线接倒车线。(可
配置车载点烟器使用）.AV线；黄端线接视频信号
输入；红端线接右音频白端线接左音频输入。
1.电源指示灯 | 6.手机充电口 |  |  | 2.本机无线接收倒车后视功能；配无线发射摄像
2.减 键 | 7.DC电源12伏 |  |  | 头使用。
3.加 键 | 8.液晶显示屏 |  |  | 3.没有信号输入时机器将显示蓝屏；倒车将自动
4.菜 单 键 | 9.视，音频输入 |  |  | 切换至AV2状态.亮度 对比度 色彩可调至最佳观
5.电 源 键 | 10.耳机插 孔 |  |  | 看效果。
电源线 |  | 1 |  | AV线 |  |  | 1
|  | 2 |  |  |  |  | 2
|  | 3 |  |  |  |  | 3
1.蓝色，倒车线 | 3.黑线，电源负极 |  |  | 1.黄端，视频信号输入 |  | 3.白端，左音频输入
2.红线，电源12伏 |  |  |  | 2.红端，右音频输入
3

## TH580A
1.产品外观与功能 |  |  |  |  | 3.遥控器
电源开关键
|  |  | 1.减键 |  | VI/V2转换键
|  |  | 2.加键 |  |  | 加键
|  |  | 3.菜单键 |  | 减键
|  |  | 4.V1/V2转换 |  |  | 模式键
|  |  | 5.电源开关键 |  | 菜单键
| ① ② | ③ ④ | ⑤
2.产品技术与参数 |  |  |  |  | 4.基本操作
屏幕尺寸：5.8英寸 |  |  | 制式：NTSC/PAL |  | 1. 请将电线连接电源。电线的一端接入显示器的母线端
显示格式：16：9 |  |  | 功耗：7瓦 |  | 另外两根黄色线连接VCD或DVD的视频输出。黑色线接
分辨率：400W*234H*RGB |  |  | 电源供应：DC12V |  | 电源负极，红色线接电源的正极。请注意一定要正确地
视频：两路视频输入，可视倒车功能 |  |  |  |  | 连接红黑两线，若正负极装反，位于滤波器中的保险丝
|  |  |  | 1 | 将自动熔断。
|  |  |  | 2 | 2. 没有视屏信号时，机器将显示蓝屏。
3
|  |  |  | 4 | 3. 亮度、对比度、色彩可调至最佳观赏效果。
5
1.黄端AV1 | 3.蓝，倒车线 |  | 5.黑，电源负极 |  | 4. 倒车功能：倒车时自动切换到AV2状态
2.黄端AV2 | 4.红，电源正极

## L0728
1.产品外观与按键功能 | [5 empty] | 3.遥控器
电源开关
VI/V2转换
加键
减键
模式
菜单
| 1 | 7 2 4 5 | 3 6
1.V1/V2转换 |  | 3.电源开关键 |  | 5.加键
2.菜单键 |  | 4.减键 |  | 6.遥控接收窗
7.图像翻转按键
2.产品技术参数 | [5 empty] | 4.基本操作
屏幕尺寸：7英寸 |  |  | 制式：NTSC/PAL |  |  | 1.请将电线连接电源，红色线接电源正极，黑色线接电源负极，绿色线接倒车线。
显示格式：16：9 |  |  | 功耗：5瓦 |  |  | 电线的另一端接入显示器的母线端，另外两根黄颜色端子线连接VCD或DVD的视频
分辨率：1024*600*RGB |  |  | 电源：DC 12-24伏 |  |  | 输出。
视频：双视频输入，倒车时自动切换至AV2工作状态。
2.请注意一定要正确地连接电源正/负两极，通电前请再检查一遍，若电源正/负
[5 empty] | 1.黄端线 AV1信号输入 | 极接反位于滤波器中的保险丝将自动熔断。
2.黄端线 AV2信号输入
[5 empty] | 3.绿线 倒车线 | 3.没有信号输入时，机器将显示蓝屏。
4.红线 DC电源 12伏
[5 empty] | 5.黑线 电源负极 | 4.亮度 对比度 色彩可调至最佳观看效果。