## Y0234
产品名称： | IR耳机粉色 | 方案： |  | 产品包装方式： | 牛皮盒
供应商型号： | IR300D | MOQ： | 10 | 说明书语言： | 英文/德文
我司SKU： | Y0234 | 采购周期： | 7-10天 | 备注：
产品外观图片 | UI
| 正面 | 印 NAVISKAUTO LOG
背面
配件以及图片 | 配件以及包装详细说明： | 1：牛皮盒*1 2:3.5头线1.5米*1 3:粉色耳机*1
规格参数： | 频道：双 载波频率： a）一个通道：2.8MHz为右声道; 2.3MHz的左声道 B）B通道：3.8MHz为右声道; 3.2MHz的左声道 模式：立体声 S / N比：≥70dB 失真：<1％ 频率响应：20 - 20,000Hz 阻抗：32欧姆 灵敏度：-88dBm±3分贝 电池要求：2节AAA1.5V电池 有效范围：最大无需块10M 来自其它设备的音频输入小型3.5毫米插孔
功能描述：
备注： | 以上信息，作为我司的出货要求，如未经同意，私自变动，我司保留追讨赔偿的权利，请供应商务必重视！

## Y0235
产品名称： | IR耳机蓝色 | 方案： |  | 产品包装方式： | 牛皮盒
供应商型号： | IR300D | MOQ： | 10 | 说明书语言： | 英文/德文
我司SKU： | Y0235 | 采购周期： | 7-10天 | 备注：
产品外观图片 | UI
| 正面 | 印 NAVISKAUTO LOG
背面
配件以及图片 | 配件以及包装详细说明： | 1：牛皮盒*1 2:3.5头线1.5米*1 3:蓝色耳机*1
规格参数： | 频道：双 载波频率： a）一个通道：2.8MHz为右声道; 2.3MHz的左声道 B）B通道：3.8MHz为右声道; 3.2MHz的左声道 模式：立体声 S / N比：≥70dB 失真：<1％ 频率响应：20 - 20,000Hz 阻抗：32欧姆 灵敏度：-88dBm±3分贝 电池要求：2节AAA1.5V电池 有效范围：最大无需块10M 来自其它设备的音频输入小型3.5毫米插孔
功能描述：
备注： | 以上信息，作为我司的出货要求，如未经同意，私自变动，我司保留追讨赔偿的权利，请供应商务必重视！

## Y0236
产品名称： | IR耳机红色 | 方案： |  | 产品包装方式： | 牛皮盒
供应商型号： | IR300D | MOQ： | 10 | 说明书语言： | 英文/德文
我司SKU： | Y0236 | 采购周期： | 7-10天 | 备注：
产品外观图片 | UI
| 正面 | 印 NAVISKAUTO LOG
背面
配件以及图片 | 配件以及包装详细说明： | 1：牛皮盒*1 2:3.5头线1.5米*1 3:红色耳机*1
规格参数： | 频道：双 载波频率： a）一个通道：2.8MHz为右声道; 2.3MHz的左声道 B）B通道：3.8MHz为右声道; 3.2MHz的左声道 模式：立体声 S / N比：≥70dB 失真：<1％ 频率响应：20 - 20,000Hz 阻抗：32欧姆 灵敏度：-88dBm±3分贝 电池要求：2节AAA1.5V电池 有效范围：最大无需块10M 来自其它设备的音频输入小型3.5毫米插孔
功能描述：
备注： | 以上信息，作为我司的出货要求，如未经同意，私自变动，我司保留追讨赔偿的权利，请供应商务必重视！