## 中文
产品信息表
供应商： | HP | 供应商型号： | HP-DM900
SKU： | Y0812 | 中文名称： | 倒车摄像头
外观
规格参数： | 芯片方案:PC7070
制式：PAL
分辨率: 420 TV lines
像素:640*480
视角:170度
防水等级:IP67
最低照度:1.0 LUX(红外灯亮时为0）
材料:塑胶
夜视：IR 夜视（5颗灯）
功能要求： | 可手动调节角度
配件： | 中性英文说明书，电源线，视频线
包装要求： | 中性包装
参考链接 | http://www.amazon.com/dp/B00DVZYDEA?psc=1

## 英文
产品信息表
供应商： | HP | 供应商型号： | HP-DM900
SKU： | Y0812 | 中文名称： | 倒车摄像头
外观
规格参数： | Image Sensor:PC7070
TV System：PAL
Resolution: 420 TV lines
Effective Pixels:640*480
Lens Angle:170°
Waterproof Grade:IP67
Minimum illumination:1.0 LUX
Material:Plastic
IR：5 IR
weight：300g
配件： | video cable, power cable
包装要求： | 中性包装
参考链接 | http://www.amazon.com/dp/B00DVZYDEA